## Folha 1
RTD022 | m² |  | Tecto falso amovível de placas de gesso laminado. Sistema "PLACO".
Tecto falso amovível suspenso, decorativo, situado a uma altura menor de 4 m. Sistema "PLACO", constituído por: ESTRUTURA: perfis à vista, de aço galvanizado, cor branco, com sola de 24 mm de largura, compreendendo perfis primários de aço galvanizado, Quick-lock "PLACO", de 3600 mm de comprimento e 24x38 mm de secção, perfis secundários de aço galvanizado, Quick-lock "PLACO", de 1200 mm de comprimento e 24x32 mm de secção e perfis secundários de aço galvanizado, Quick-lock "PLACO", de 600 mm de comprimento e 24x32 mm de secção, suspensos da laje ou elemento de suporte com varões e suspensões; PLACAS: placas de gesso laminado, gama Gyprex modelo Vinilo "PLACO", de 600x600 mm e 8 mm de espessura, de superfície lisa, revestidas na sua face à vista com uma camada de vinil. Inclusive perfis angulares Quick-lock "PLACO", fixações para a ancoragem dos perfis, e acessórios de montagem.
Unitário |  | Ud |  | Descrição |  | Rend. |  | Preço unitário | Importância
mt12plp100a |  | m |  | Perfil angular de aço galvanizado, Quick-lock "PLACO", cor branca, fabricado através de laminação a frio, de 3000 mm de comprimento, 22x22 mm de secção e 0,5 mm de espessura, para a realização de tectos falsos amovíveis, segundo EN 13964. |  | 0.5 |  | 238.55 | 119.28
mt12ple100 |  | Ud |  | Varão liso regulável com gancho "PLACO", de 4 mm de diâmetro e 1000 mm de comprimento. |  | 0.83 |  | 297.37 | 246.82
mt12psg220 |  | Ud |  | Fixação composta por bucha e parafuso 5x27. |  | 0.83 |  | 10.51 | 8.72
mt12ple090 |  | Ud |  | Peça de suspensão rápida Quick-lock "PLACO". |  | 0.83 |  | 206.77 | 171.62
mt12plp090a |  | m |  | Perfil primário de aço galvanizado Quick-lock "PLACO", cor branca, fabricado através de laminação a frio, de 3600 mm de comprimento e 24x38 mm de secção, para a realização de tectos falsos amovíveis, segundo EN 13964. |  | 0.83 |  | 295.73 | 245.46
mt12plp090h |  | m |  | Perfil secundário de aço galvanizado Quick-lock "PLACO", cor branca, fabricado através de laminação a frio, de 1200 mm de comprimento e 24x32 mm de secção, para a realização de tectos falsos amovíveis, segundo EN 13964. |  | 1.66 |  | 295.73 | 490.91
mt12plp090k |  | m |  | Perfil secundário de aço galvanizado Quick-lock "PLACO", cor branca, fabricado através de laminação a frio, de 600 mm de comprimento e 24x32 mm de secção, para a realização de tectos falsos amovíveis, segundo EN 13964. |  | 0.83 |  | 295.73 | 245.46
mt12plk030caa |  | m² |  | Placa de gesso laminado, gama Gyprex modelo Vinilo "PLACO", de 600x600 mm e 8 mm de espessura, de superfície lisa, revestida na sua face à vista com uma camada de vinil, para colocar sobre perfis à vista com sola de 24 mm de largura, segundo EN 13964. |  | 1.02 |  | 1609.39 | 1641.58
mo015 |  | h |  | Oficial de 1ª montador de tectos falsos. |  | 0.263 |  | 672.75 | 176.93
mo082 |  | h |  | Ajudante de montador de tectos falsos. |  | 0.263 |  | 419.67 | 110.37
|  | % |  | Custos directos complementares |  | 2 |  | 3457.15 | 69.14
Custo de manutenção decenal: 881,57$ nos primeiros 10 anos. | [7 empty] | Total: | 3526.29
Referência e título da norma |  |  |  |  | Aplicabilidade(a) |  | Obrigatoriedade(b) |  |  | Sistema(c)
EN 13964:2014 |  |  |  |  | 842016 |  | 842017 |  |  | 1/3/4
Tetos suspensos — Requisitos e métodos de ensaio
(a) Data de entrada em aplicação da norma harmonizada
(b) Data final do período de coexistência
(c) Sistema de avaliação e verificação da regularidade do desempenho