## Folha 1
0CF010 | Ud |  | Protecção de elementos do terraço.
Protecção através de lonas, lâminas de polietileno e painéis de madeira, de todos aqueles elementos construtivos do terraço, que possam ser afectados enquanto decorram os trabalhos de reabilitação ou reforma.
Unitário |  | Ud |  | Descrição | Rend. | Preço unitário | Importância
mt32war020 |  | m² |  | Lâmina de polietileno transparente, de 0,2 mm de espessura. | 10 | 26.96 | 269.6
mt32war030 |  | m |  | Fita plástica autocolante. | 10 | 6.29 | 62.9
mt08eft010a |  | m² |  | Painel de aglomerado, hidrófugo, de 19 mm de espessura. | 2 | 1499.33 | 2998.66
mt32war060 |  | m² |  | Lona impermeável de protecção, de polietileno, com malha de reforço e corda perimetral de poliamida para o ajuste da lona. | 10 | 718.92 | 7189.2
mo113 |  | h |  | Operário não qualificado construção. | 2.406 | 386.89 | 930.86
|  | % |  | Custos directos complementares | 2 | 11451.2 | 229.02
[6 empty] | Total: | 11680.2