## Folha 1
0DD010 | m² | Controlo de pragas de insectos.
Aplicação de tratamento insecticida no interior do edifício.
Unitário |  |  | Ud | Descrição | Rend. | Preço unitário | Importância
mt48pla010 |  |  | kg | Insecticida para o controlo de pragas de insectos. | 0.002 | 3079.56 | 6.16
mq09pla010 |  |  | h | Pulverizador manual para tratamentos fitossanitários e herbicidas. | 0.003 | 2385.11 | 7.16
mo020 |  |  | h | Oficial de 1ª construção. | 0.004 | 627.12 | 2.51
|  |  | % | Custos directos complementares | 2 | 15.83 | 0.32
[6 empty] | Total: | 16.15