## Folha 1
0FE011 | Ud |  | Montagem e desmontagem de estabilizador exterior de fachada.
Montagem e desmontagem de estabilizador exterior de fachada, de até 6 m de altura, constituído por um sistema de vigas aligeiradas ancoradas a contrapesos de betão (não incluídos neste preço); para escoramento da fachada, com um grau de complexidade baixo, incluindo transporte para a obra e remoção.
Unitário |  | Ud |  | Descrição | Rend. | Preço unitário | Importância
mq13est011a |  | Ud |  | Repercussão, por m², de montagem e desmontagem de estabilizador exterior de fachada, de até 6 m de altura, constituído por um sistema de vigas aligeiradas ancoradas a contrapesos de betão (não incluídos neste preço); para escoramento da fachada, com um grau de complexidade baixo, incluindo transporte para a obra e remoção. | 289.8 | 2771.66 | 803227
|  | % |  | Custos directos complementares | 2 | 803227 | 16064.5
[6 empty] | Total: | 819292