## Folha 1
0GE040 | m³ | Escavação por tramos para investigação de fundação de interesse histórico.
Escavação por tramos para investigação de fundação de interesse histórico, com possível aparecimento de materiais arqueológicos entre 1,5 e 2,5 m de profundidade, através de desaterro de terreno instável, realizada com meios manuais, que tem como finalidade o despejo volumétrico dos espaços originais circundantes à fundação, com existência de depósitos de diferentes origens, executada por tramos e com seguimento arqueológico na obra.
Unitário |  |  | Ud | Descrição | Rend. | Preço unitário | Importância
mo000 |  |  | h | arqueólogo. | 1.362 | 905.39 | 1233.14
mo112 |  |  | h | Operário especializado construção. | 16.172 | 390.16 | 6309.67
|  |  | % | Custos directos complementares | 2 | 7542.81 | 150.86
[6 empty] | Total: | 7693.67