## Folha 1
0PG010 | Ud |  | Cimbre de madeira para arco.
Cimbre de madeira, amortizável em 5 utilizações, para o escoramento de arco de meio ponto, 200 cm de vão livre, 100 cm de flecha e 24 cm de largura, apoiada sobre travessas de madeira e escoras metálicas telescópicas de 3 m de altura, amortizáveis em 150 utilizações, dimensionado para suportar uma carga máxima de trabalho de 200 kg/m².
Unitário |  | Ud |  | Descrição | Rend. | Preço unitário | Importância
mt08cim010aa |  | m² |  | Cimbre de madeira de pinho, dimensionada para suportar una carga máxima de trabalho de 200 kg/m², para formação de arco estrutural de meio ponto. | 0.151 | 9973.83 | 1506.05
mt50spa050n |  | m³ |  | Pranchão de madeira de pinho, dimensões 20x10 cm. | 0.009 | 71760.8 | 645.85
mt50spa101 |  | kg |  | Pregos de aço. | 0.3 | 305.86 | 91.76
mt50spa081a |  | Ud |  | Escora metálica telescópica, até 3 m de altura. | 0.027 | 3145.72 | 84.93
mo017 |  | h |  | Oficial de 1ª carpinteiro. | 1.344 | 664.24 | 892.74
mo058 |  | h |  | Ajudante de carpinteiro. | 0.672 | 422.35 | 283.82
|  | % |  | Custos directos complementares | 2 | 3505.15 | 70.1
[6 empty] | Total: | 3575.25