## Folha 1
0VB010 | Ud |  | Aluguer de conduta de entulho.
Aluguer mensal de conduta de entulho de PVC de 10 m de comprimento, formado por peças tronco-cónicas de 38 a 51 cm de diâmetro interior, unidas entre si com correntes.
Unitário |  | Ud |  | Descrição | Rend. | Preço unitário | Importância
mt51bde010 |  | Ud |  | Aluguer mensal de 1 m de conduta de entulho, de PVC, formada por peças tronco-cónicas de 38 a 51 cm de diâmetro interior, unidas entre si com corrente, com boca de descarga superior, bocas de descarga lateral para pisos intermédios, suportes de fixação e fecho de segurança. | 10 | 1476.58 | 14765.8
|  | % |  | Custos directos complementares | 2 | 14765.8 | 295.32
[6 empty] | Total: | 15061.12