## Folha 1
0XA115 | Ud |  | Aluguer de plataforma suspensa.
Aluguer, durante 30 dias naturais, de plataforma suspensa de accionamento manual, de 2 m de comprimento, formada por um ou mais módulos independentes de 90 cm de largura, para trabalhar em paramentos verticais de até 30 m de altura.
Unitário |  | Ud |  | Descrição | Rend. | Preço unitário | Importância
mq13ats100b |  | Ud |  | Aluguer diário de plataforma suspensa de accionamento manual, de 2 m de comprimento, formada por um ou mais módulos independentes de 90 cm de largura, para trabalhar em paramentos verticais de até 30 m de altura, composta por rodapé, guarda-corpos, aparelho de elevação, cabos e estrutura de suspensão, sistema anti-quedas, pescantes de suspensão nos extremos dos módulos e restantes dispositivos de segurança. | 30 | 310.87 | 9326.1
|  | % |  | Custos directos complementares | 2 | 9326.1 | 186.52
[6 empty] | Total: | 9512.62