## Folha 1
ADT020 | m³ | Carga de terras.
Carga de terras procedentes de escavações, com meios manuais, para camião. O preço inclui o tempo de espera em obra durante as operações de carga, mas não inclui o transporte.
Unitário |  |  | Ud | Descrição | Rend. | Preço unitário | Importância
mq04cab010c |  |  | h | Camião basculante de 12 t de carga, de 162 kW. | 0.609 | 4316.31 | 2628.63
mo087 |  |  | h | Ajudante de construção de obra civil. | 1.368 | 398.94 | 545.75
|  |  | % | Custos directos complementares | 2 | 3174.38 | 63.49
[6 empty] | Total: | 3237.87