## Folha 1
ANS025 | m² | Massame de betão simples com cal.
Massame de betão simples de 10 cm de espessura, realizado com cal hidráulica natural, tipo NHL 5, com uma resistência à compressão aos 90 ddias maior ou igual a 11,5 Mpa (115 kg/cm²), preparado em obra e betonagem com meios manuais, espalhamento e vibração manual através de régua vibradora, sem tratamento da superfície; com juntas de retracção de 5 mm de espessura, através de corte com disco de diamante. Inclusive painel de madeira de 2 cm de espessura, para a execução de juntas de retracção. O preço não inclui a sub-base.
Unitário |  |  | Ud | Descrição | Rend. |  | Preço unitário |  | Importância
mt08aaa010a |  |  | m³ | Água. | 0.026 |  | 195.56 |  | 5.08
mt01arg008a |  |  | m³ | Areia, de tamanho máximo 0/3 mm. | 0.043 |  | 1948.23 |  | 83.77
mt01arg008c |  |  | m³ | Areia, de tamanho máximo 3/8 mm. | 0.043 |  | 2445.52 |  | 105.16
mt01arg008d |  |  | m³ | Gravilha, de tamanho máximo 8/16 mm. | 0.057 |  | 2761.45 |  | 157.4
mt08cal020c |  |  | kg | Cal hidráulica natural tipo NHL 5, em sacos, segundo NP EN 459-1. | 50.164 |  | 84.09 |  | 4218.29
mt08ema050a |  |  | m³ | Madeira para cofragem, de 22 mm de espessura. | 0.001 |  | 50195.1 |  | 50.2
mq06vib020 |  |  | h | Régua vibradora de 3 m. | 0.097 |  | 506.53 |  | 49.13
mq06cor020 |  |  | h | Equipamento para corte de juntas em massames de betão. | 0.094 |  | 1030.4 |  | 96.86
mq06hor010 |  |  | h | Betoneira eléctrica com uma capacidade de amassadura de 160 l. | 0.073 |  | 334.11 |  | 24.39
mo113 |  |  | h | Operário não qualificado construção. | 0.231 |  | 386.89 |  | 89.37
mo112 |  |  | h | Operário especializado construção. | 0.268 |  | 393.22 |  | 105.38
mo020 |  |  | h | Oficial de 1ª construção. | 0.082 |  | 627.12 |  | 51.42
mo077 |  |  | h | Ajudante de construção. | 0.041 |  | 402.07 |  | 16.48
|  |  | % | Custos directos complementares | 2 |  | 5052.93 |  | 101.06
Custo de manutenção decenal: 273,16$ nos primeiros 10 anos. | [6 empty] | Total: |  | 5153.99
Referência e título da norma | [5 empty] | Aplicabilidade(a) |  | Obrigatoriedade(b) |  | Sistema(c)
EN 459-1:2010 | [5 empty] | 162011 |  | 162012 |  | 2+
Cal de construção — Parte 1: Definições, especificações e critérios de conformidade
(a) Data de entrada em aplicação da norma harmonizada
(b) Data final do período de coexistência
(c) Sistema de avaliação e verificação da regularidade do desempenho