## Folha 1
ANV011 | Ud |  | Peças especiais para laje térrea ventilada de betão.
Peça de bordo perimetral, em forma de "L", de polipropileno e polietileno reciclados, de 200x60x10 cm, cor preto, colocada sobre base de betão de limpeza para impedir a passagem do betão para o interior das peças durante a fase de descarga do betão. Inclusive elementos de fixação.
Unitário |  | Ud |  | Descrição | Rend. | Preço unitário | Importância
mt07cid020e |  | Ud |  | Peça de bordo perimetral, em forma de "L", de polipropileno e polietileno reciclados, de 200x60x10 cm, cor preto, para lajes térreas ventiladas. | 1 | 1210.33 | 1210.33
mt50spa101 |  | kg |  | Pregos de aço. | 0.1 | 302.74 | 30.27
mt08var050 |  | kg |  | Arame galvanizado para atar, de 1,30 mm de diâmetro. | 0.05 | 193.69 | 9.68
mo112 |  | h |  | Operário especializado construção. | 0.136 | 390.16 | 53.06
|  | % |  | Custos directos complementares | 2 | 1303.34 | 26.07
Custo de manutenção decenal: 106,35$ nos primeiros 10 anos. | [5 empty] | Total: | 1329.41