## Folha 1
ANV011 | Ud |  | Peças especiais para laje térrea ventilada de betão.
Peça de fecho lateral de módulo de 45 cm de altura, de polipropileno e polietileno reciclados, de 42,5x41x38 cm, cor azul, colocada sobre base de betão de limpeza para impedir a passagem do betão para o interior das peças durante a fase de descarga do betão.
Unitário |  | Ud | Descrição | Rend. | Preço unitário | Importância
mt07cid025f |  | Ud | Peça de fecho lateral de módulo de 45 cm de altura, de polipropileno e polietileno reciclados, de 42,5x41x38 cm, cor azul, para lajes térreas ventiladas. | 1 | 588.15 | 588.15
mo112 |  | h | Operário especializado construção. | 0.136 | 390.16 | 53.06
|  | % | Custos directos complementares | 2 | 641.21 | 12.82
Custo de manutenção decenal: 52,32$ nos primeiros 10 anos. |  |  |  |  | Total: | 654.03