## Folha 1
ANV011 | Ud |  | Peças especiais para laje térrea ventilada de betão.
Peça de fecho lateral de módulo de 55 cm de altura, de polipropileno e polietileno reciclados, de 56x54x50 cm, cor azul, colocada sobre base de betão de limpeza para impedir a passagem do betão para o interior das peças durante a fase de descarga do betão.
Unitário |  | Ud |  | Descrição | Rend. | Preço unitário | Importância
mt07cid025h |  | Ud |  | Peça de fecho lateral de módulo de 55 cm de altura, de polipropileno e polietileno reciclados, de 56x54x50 cm, cor azul, para lajes térreas ventiladas. | 1 | 1401.06 | 1401.06
mo112 |  | h |  | Operário especializado construção. | 0.136 | 390.16 | 53.06
|  | % |  | Custos directos complementares | 2 | 1454.12 | 29.08
Custo de manutenção decenal: 118,66$ nos primeiros 10 anos. | [5 empty] | Total: | 1483.2