## Folha 1
ASC010 | m |  | Colector enterrado.
Colector enterrado de rede horizontal de saneamento, com caixas, com uma pendente mínima de 1,00% para a drenagem de águas residuais e 0,50% para a drenagem de águas pluviais, formado por tubo de PVC liso, série SN-2, rigidez anelar nominal 2 kN/m², de 160 mm de diâmetro exterior, com junta elástica, colocado sobre leito de areia de 10 cm de espessura, devidamente compactada e nivelada com apiloador (saltitão) de condução manual, enchimento lateral compactado até metade do diâmetro do tubo e posterior enchimento com a mesma areia até 30 cm por cima da geratriz superior do tubo. Inclusive lubrificante para montagem. O preço não inclui as caixas, a escavação nem o enchimento principal.
Unitário |  | Ud |  | Descrição | Rend. | Preço unitário | Importância
mt01ara010a |  | m³ |  | Areia com granulometria de 0 a 5 mm de diâmetro, limpa. | 0.346 | 1673.25 | 578.94
mt11tpb020c |  | m |  | Tubo de PVC liso, para saneamento enterrado sem pressão, série SN-2, rigidez anelar nominal 2 kN/m², de 160 mm de diâmetro exterior e 3,2 mm de espessura, segundo NP EN 1401-1, inclusive juntas de borracha. | 1.05 | 1790.75 | 1880.29
mt11ade100a |  | kg |  | Lubrificante para união através de junta elástica de tubos e acessórios. | 0.003 | 3451.61 | 10.35
mq04dua020b |  | h |  | Dumper de descarga frontal de 2 t de carga útil. | 0.033 | 1005.46 | 33.18
mq02rop020 |  | h |  | Apiloador (Saltitão) de condução manual, de 80 kg, com placa de 30x30 cm. | 0.246 | 379.62 | 93.39
mq02cia020j |  | h |  | Camião cisterna, de 8 m³ de capacidade. | 0.003 | 11514.6 | 34.54
mo020 |  | h |  | Oficial de 1ª construção. | 0.184 | 627.12 | 115.39
mo113 |  | h |  | Operário não qualificado construção. | 0.226 | 386.89 | 87.44
mo008 |  | h |  | Oficial de 1ª canalizador. | 0.16 | 644.41 | 103.11
mo107 |  | h |  | Ajudante de canalizador. | 0.08 | 401.31 | 32.1
|  | % |  | Custos directos complementares | 2 | 2968.73 | 59.37
Custo de manutenção decenal: 157,46$ nos primeiros 10 anos. | [5 empty] | Total: | 3028.1