## Folha 1
AZG010 | h | Rebaixamento do nível freático em escavações, para reforço de fundações.
Rebaixamento do nível freático da água existente no fundo do cabouco escavado para reforço de fundações, para um caudal máximo de 2,5 m³/h, com electrobomba submergível, para bombagem de águas limpas ou ligeiramente carregadas, construída em aço inoxidável, com uma potência de 0,55 kW e saída de impulsão roscada de 1 1/2", para uma altura máxima de imersão de 10 m, temperatura máxima do líquido conduzido 35°C segundo EN 60335-2-41 para uso doméstico e 50°C para outras aplicações e tamanho máximo de passagem de sólidos 10 mm; e conduta de impulsão de águas residuais realizada com tubo de PVC para pressão de 10 atm, de 50 mm de diâmetro, com extremo abocardado, com válvula adufa de latão fundido, de diâmetro 1 1/2" e válvula de retenção de latão para enroscar de 1 1/2". Incluindo acessórios, ligações e peças especiais para a instalação de uma bomba e a sua ligação à rede eléctrica e de saneamento, ligações de tubagens e remates, extracção e descarga da água nos locais de escoamento previstos, montagem, manutenção e desmontagem do sistema.
Unitário |  | Ud | Descrição | Rend. | Preço unitário | Importância
mt36bom050s |  | m | Conduta de impulsão de águas residuais realizada com tubo de PVC para pressão de 10 atm, de 50 mm de diâmetro, com extremo abocardado, segundo NP EN 1452. | 0.01 | 559.85 | 5.6
mt36bom051s |  | Ud | Repercussão, por m de tubagem, de acessórios, uniões e peças especiais para tubo de PVC para pressão de 10 atm, de 50 mm de diâmetro. | 0.01 | 167.89 | 1.68
mt37svr010e |  | Ud | Válvula de retenção de latão para enroscar de 1 1/2". | 0.005 | 2889.93 | 14.45
mt37svc010l |  | Ud | Válvula adufa de latão fundido, para enroscar, de 1 1/2". | 0.005 | 3129.53 | 15.65
mt36bse030bb |  | Ud | Electrobomba submergível, para bombagem de águas limpas ou ligeiramente carregadas, construída em aço inoxidável, com uma potência de 0,55 kW e saída de impulsão roscada de 1 1/2", para uma altura máxima de imersão de 10 m, temperatura máxima do líquido conduzido 35°C segundo EN 60335-2-41 para uso doméstico e 50°C para outras aplicações e tamanho máximo de passagem de sólidos 10 mm, com corpo de impulsão, filtro, impulsor, carcaça e tampa de motor de aço inoxidável AISI 304, eixo motor de aço inoxidável AISI 303, fecho mecânico com dupla vedação em câmara de óleo, parte superior de carvão/cerâmica/NBR e parte inferior de SiC/SiC/NBR, motor assíncrono de 2 polos, isolamento classe F, para alimentação monofásica a 230 V e 50 Hz de frequência, condensador e protecção termo-amperimétrica de rearme automático incorporados, protecção IP68, com regulador de nível incorporado e cabo eléctrico de ligação de 5 metros com tomada tipo shuko. | 0.005 | 134907 | 674.53
mt36bom020 |  | Ud | Acessórios para instalação de bomba submergível portátil, para bombagem de águas, instalada em caixa enterrada e ligação à rede de saneamento. | 0.005 | 3630.61 | 18.15
mo008 |  | h | Oficial de 1ª canalizador. | 0.005 | 639.39 | 3.2
mo113 |  | h | Operário não qualificado construção. | 0.006 | 383.87 | 2.3
|  | % | Custos directos complementares | 2 | 735.56 | 14.71
[5 empty] | Total: | 750.27