## Folha 1
CCP063 | m |  | Encontro de parede moldada e laje de cave.
Encontro de parede moldada e laje de cave, através de 2 varões nervurados de 16 mm de diâmetro e 100 cm de comprimento, de aço A400 NR, fixados com resina epóxi cada 500 cm em orifícios de 20 mm de diâmetro e 250 mm de profundidade, executados em rebaixe perimetral com forma de meia cana, de 5 cm de profundidade, executado através de fresagem contínua do paramento da parede moldada, e carga de entulho para camião ou contentor.
Unitário |  | Ud |  | Descrição | Rend. | Preço unitário | Importância
mt07anq010 |  | Ud |  | Cartucho de adesivo tixotrópico de dois componentes à base de resina epóxi, de 330 ml, para ligação de varão nervurado de aço e parede moldada. | 0.26 | 7821.86 | 2033.68
mt07aco040e |  | kg |  | Aço em varões nervurados, A400 NR, fornecido em obra em varões sem elaborar, de vários diâmetros. | 6.32 | 190.62 | 1204.72
mq03fre010a |  | h |  | Equipamento de fresagem, para parede moldada. | 0.348 | 7050.13 | 2453.45
mq01pan070b |  | h |  | Mini pá carregadora sobre pneus, de 52 kW/1 m³ kW. | 0.348 | 3564.12 | 1240.31
mq06eim060 |  | h |  | Aplicador manual para cartuchos de injecção de resinas, com acessório misturador. | 1.159 | 167.04 | 193.6
mo042 |  | h |  | Oficial de 1ª estruturista. | 0.402 | 652.63 | 262.36
mo089 |  | h |  | Ajudante de estruturista. | 0.402 | 418.14 | 168.09
|  | % |  | Custos directos complementares | 2 | 7556.21 | 151.12
Custo de manutenção decenal: 154,15$ nos primeiros 10 anos. | [5 empty] | Total: | 7707.33