## Folha 1
CHA010 | kg |  | Aço para betão.
Aço A400 NR para elaboração e montagem da armadura em ensoleiramento geral. Inclusive arame de atar e separadores.
Unitário |  | Ud |  | Descrição | Rend. | Preço unitário | Importância
mt07sep010aa |  | Ud |  | Separador homologado de plástico, para armaduras de fundações de vários diâmetros. | 0.06 | 23.05 | 1.38
mt07aco040e |  | kg |  | Aço em varões nervurados, A400 NR, fornecido em obra em varões sem elaborar, de vários diâmetros. | 1.02 | 190.62 | 194.43
mt08var050 |  | kg |  | Arame galvanizado para atar, de 1,30 mm de diâmetro. | 0.005 | 195.56 | 0.98
mo043 |  | h |  | Oficial de 1ª armador de ferro. | 0.011 | 652.63 | 7.18
mo090 |  | h |  | Ajudante de armador de ferro. | 0.016 | 418.14 | 6.69
|  | % |  | Custos directos complementares | 2 | 210.66 | 4.21
Custo de manutenção decenal: 4,30$ nos primeiros 10 anos. | [5 empty] | Total: | 214.87