## Folha 1
CMP010 | m³ | Fundação de betão ciclópico.
Fundação de betão ciclópico, com betão C12/15 (X0(P); D25; S3; Cl 1,0) fabricado em central e betonagem desde camião (60% de volume) e rachão de tamanho máximo 25 cm (40% de volume).
Unitário |  | Ud | Descrição | Rend. | Preço unitário | Importância
mt10hmf020zb |  | m³ | Betão simples C12/15 (X0(P); D25; S3; Cl 1,0), fabricado em central, segundo NP EN 206. | 0.66 | 12013.4 | 7928.86
mt01arg110a |  | m³ | Rachão de tamanho máximo 25 cm. | 0.4 | 1660.38 | 664.15
mo045 |  | h | Oficial de 1ª estruturista, em trabalhos de betonagem. | 0.136 | 652.63 | 88.76
mo092 |  | h | Ajudante de estruturista, em trabalhos de betonagem. | 0.136 | 418.14 | 56.87
mo113 |  | h | Operário não qualificado construção. | 1.09 | 386.89 | 421.71
|  | % | Custos directos complementares | 2 | 9160.35 | 183.21
Custo de manutenção decenal: 280,31$ nos primeiros 10 anos. |  |  |  |  | Total: | 9343.56