## Folha 1
CPZ051 | m | Saneamento de cabeça de estaca barrete.
Saneamento de cabeça de estaca barrete, de 40 cm de espessura, através da picagem com martelo demolidor do tramo compreendido entre o nível de enchimento do betão e o nível de saneamento, até garantir a ausência de betão contaminado por lamas e a qualidade descrita no Projecto, e carga de entulho para camião ou contentor.
Unitário |  |  | Ud | Descrição | Rend. | Preço unitário | Importância
mq01exn050c |  |  | h | Retroescavadora sobre pneus, de 85 kW, com martelo demolidor. | 0.418 | 7050.13 | 2946.95
mq05pdm010a |  |  | h | Compressor portátil eléctrico 2 m³/min de caudal. | 0.915 | 413.25 | 378.12
mq05mai030 |  |  | h | Martelo pneumático. | 1.83 | 442.53 | 809.83
mo112 |  |  | h | Operário especializado construção. | 2.911 | 393.22 | 1144.66
mo113 |  |  | h | Operário não qualificado construção. | 1.455 | 386.89 | 562.92
|  |  | % | Custos directos complementares | 2 | 5842.48 | 116.85
[6 empty] | Total: | 5959.33