## Folha 1
CPZ051 | m | Saneamento de cabeça de estaca barrete.
Saneamento de cabeça de estaca barrete, de 60 cm de espessura, através da picagem com martelo demolidor do tramo compreendido entre o nível de enchimento do betão e o nível de saneamento, até garantir a ausência de betão contaminado por lamas e a qualidade descrita no Projecto, e carga de entulho para camião ou contentor.
Unitário |  |  | Ud | Descrição | Rend. | Preço unitário | Importância
mq01exn050c |  |  | h | Retroescavadora sobre pneus, de 85 kW, com martelo demolidor. | 0.469 | 7050.13 | 3306.51
mq05pdm010a |  |  | h | Compressor portátil eléctrico 2 m³/min de caudal. | 1.026 | 413.25 | 423.99
mq05mai030 |  |  | h | Martelo pneumático. | 2.053 | 442.53 | 908.51
mo112 |  |  | h | Operário especializado construção. | 3.266 | 393.22 | 1284.26
mo113 |  |  | h | Operário não qualificado construção. | 1.633 | 386.89 | 631.79
|  |  | % | Custos directos complementares | 2 | 6555.06 | 131.1
[6 empty] | Total: | 6686.16