## Folha 1
CPZ010 | m² | Estaca barrete de betão armado, sem lamas.
Estaca barrete de betão armado, de 30 cm de espessura, com uma largura de 80 a 300 cm e até 11 m de profundidade, ou até encontrar rocha ou camadas duras de terreno, em terreno coesivo estável sem rejeição no ensaio SPT, sem utilização de lamas tixotrópicas; realizado com betão C25/30 (XC1(P); D12; S4; Cl 0,4) fabricado em central, e betonagem desde camião, com betonagem contínua em seco através de tubo Tremie, e aço A400 NR, com uma quantidade aproximada de 30 kg/m². Incluindo arame de atar e separadores. O preço inclui a elaboração da armadura (corte, dobragem e moldagem de elementos) no estaleiro da obra e a montagem no lugar definitivo da sua colocação em obra.
Unitário |  |  | Ud | Descrição | Rend. | Preço unitário | Importância
mt07aco020j |  |  | Ud | Separador homologado para paredes moldadas. | 2 | 14.56 | 29.12
mt07aco040e |  |  | kg | Aço em varões nervurados, A400 NR, fornecido em obra em varões sem elaborar, de vários diâmetros. | 31.5 | 190.62 | 6004.53
mt08var050 |  |  | kg | Arame galvanizado para atar, de 1,30 mm de diâmetro. | 0.33 | 195.56 | 64.53
mt10haf020jgnge |  |  | m³ | Betão C25/30 (XC1(P); D12; S4; Cl 0,4), fabricado em central, segundo NP EN 206. | 0.385 | 14720 | 5667.2
mq03pae060gm |  |  | h | Maquinaria para escavação de parede moldada de 30 cm de espessura e até 11 m de profundidade, escavação sem utilização de lamas tixotrópicas, em terreno coerente estável sem rejeição no ensaio SPT. | 0.51 | 4989.32 | 2544.55
mq07gte010c |  |  | h | Autogrua de braço telescópico com uma capacidade de elevação de 30 t e 27 m de altura máxima de trabalho. | 0.116 | 7267.06 | 842.98
mo043 |  |  | h | Oficial de 1ª armador de ferro. | 0.379 | 652.63 | 247.35
mo090 |  |  | h | Ajudante de armador de ferro. | 0.521 | 418.14 | 217.85
mo045 |  |  | h | Oficial de 1ª estruturista, em trabalhos de betonagem. | 0.121 | 652.63 | 78.97
mo092 |  |  | h | Ajudante de estruturista, em trabalhos de betonagem. | 0.486 | 418.14 | 203.22
|  |  | % | Custos directos complementares | 2 | 15900.3 | 318.01
Custo de manutenção decenal: 648,73$ nos primeiros 10 anos. | [5 empty] | Total: | 16218.31