## Folha 1
CRL010 | m² | Camada de betão de limpeza.
Camada de betão de limpeza e nivelamento da base da fundação, de 10 cm de espessura, de betão C12/15 (X0(P); D12; S3; Cl 1,0), fabricado em central e betonagem desde camião, no fundo da escavação previamente realizada.
Unitário |  | Ud | Descrição | Rend. | Preço unitário | Importância
mt10hmf020yb |  | m³ | Betão simples C12/15 (X0(P); D12; S3; Cl 1,0), fabricado em central, segundo NP EN 206. | 0.105 | 12298.3 | 1291.32
mo045 |  | h | Oficial de 1ª estruturista, em trabalhos de betonagem. | 0.011 | 652.63 | 7.18
mo092 |  | h | Ajudante de estruturista, em trabalhos de betonagem. | 0.022 | 418.14 | 9.2
|  | % | Custos directos complementares | 2 | 1307.7 | 26.15
Custo de manutenção decenal: 20,01$ nos primeiros 10 anos. |  |  |  |  | Total: | 1333.85