## Folha 1
DDC020 | m³ | Demolição de muro de betão armado.
Demolição de muro de contenção de betão armado com martelo pneumático e equipamento de oxicorte, e carga mecânica para camião ou contentor.
Unitário |  | Ud | Descrição | Rend. | Preço unitário | Importância
mq05mai030 |  | h | Martelo pneumático. | 4.637 | 442.53 | 2052.01
mq05pdm010a |  | h | Compressor portátil eléctrico 2 m³/min de caudal. | 2.318 | 413.25 | 957.91
mq01ret010 |  | h | Miniretroescavadora sobre pneus de 15 kW. | 0.162 | 4441.59 | 719.54
mq08sol010 |  | h | Equipamento de oxicorte, com acetileno como combustível e oxigénio como comburente. | 1.391 | 799.38 | 1111.94
mo019 |  | h | Oficial de 1ª soldador. | 1.702 | 635.34 | 1081.35
mo112 |  | h | Operário especializado construção. | 4.255 | 393.22 | 1673.15
mo113 |  | h | Operário não qualificado construção. | 2.836 | 386.89 | 1097.22
|  | % | Custos directos complementares | 2 | 8693.12 | 173.86
[5 empty] | Total: | 8866.98