## Folha 1
DDC020 | m³ | Demolição de muro de betão armado.
Demolição de muro de contenção de betão armado com retroescavadora com martelo demolidor e equipamento de oxicorte, e carga mecânica para camião ou contentor.
Unitário |  | Ud | Descrição | Rend. | Preço unitário | Importância
mq01exn050c |  | h | Retroescavadora sobre pneus, de 85 kW, com martelo demolidor. | 0.348 | 7050.13 | 2453.45
mq01ret010 |  | h | Miniretroescavadora sobre pneus de 15 kW. | 0.162 | 4441.59 | 719.54
mq08sol010 |  | h | Equipamento de oxicorte, com acetileno como combustível e oxigénio como comburente. | 1.391 | 799.38 | 1111.94
mo019 |  | h | Oficial de 1ª soldador. | 1.702 | 635.34 | 1081.35
mo113 |  | h | Operário não qualificado construção. | 0.425 | 386.89 | 164.43
|  | % | Custos directos complementares | 2 | 5530.71 | 110.61
[5 empty] | Total: | 5641.32