## Folha 1
DDS010 | m³ | Demolição de fundação de cantaria.
Demolição de fundação de alvenaria de pedra de cantaria, de mais de 1,5 m de profundidade máxima, com martelo pneumático e carga mecânica para camião ou contentor.
Unitário |  |  | Ud | Descrição | Rend. | Preço unitário | Importância
mq05mai030 |  |  | h | Martelo pneumático. | 3.478 | 442.53 | 1539.12
mq05pdm110 |  |  | h | Compressor portátil diesel média pressão 10 m³/min. | 1.739 | 750.57 | 1305.24
mq01ret010 |  |  | h | Miniretroescavadora sobre pneus de 15 kW. | 0.203 | 4441.59 | 901.64
mo113 |  |  | h | Operário não qualificado construção. | 2.127 | 386.89 | 822.92
mo112 |  |  | h | Operário especializado construção. | 3.989 | 393.22 | 1568.55
|  |  | % | Custos directos complementares | 2 | 6137.47 | 122.75
[6 empty] | Total: | 6260.22