## Folha 1
DDS020 | m³ | Demolição de fundação de alvenaria.
Demolição de fundação de alvenaria de tijolo cerâmico maciço, de até 1,5 m de profundidade máxima, com martelo pneumático e carga mecânica para camião ou contentor.
Unitário |  |  | Ud | Descrição | Rend. | Preço unitário | Importância
mq05mai030 |  |  | h | Martelo pneumático. | 1.855 | 442.53 | 820.89
mq05pdm110 |  |  | h | Compressor portátil diesel média pressão 10 m³/min. | 0.927 | 750.57 | 695.78
mq01ret010 |  |  | h | Miniretroescavadora sobre pneus de 15 kW. | 0.348 | 4441.59 | 1545.67
mo112 |  |  | h | Operário especializado construção. | 3.12 | 393.22 | 1226.85
|  |  | % | Custos directos complementares | 2 | 4289.19 | 85.78
[6 empty] | Total: | 4374.97