## Folha 1
DDS030 | m³ | Demolição de fundação de betão.
Demolição de sapata de betão armado, de até 1,5 m de profundidade máxima, com retroescavadora com martelo demolidor e equipamento de oxicorte, e carga mecânica para camião ou contentor.
Unitário |  | Ud | Descrição | Rend. | Preço unitário | Importância
mq01exn050c |  | h | Retroescavadora sobre pneus, de 85 kW, com martelo demolidor. | 0.811 | 7050.13 | 5717.66
mq01ret010 |  | h | Miniretroescavadora sobre pneus de 15 kW. | 0.255 | 4441.59 | 1132.61
mq08sol010 |  | h | Equipamento de oxicorte, com acetileno como combustível e oxigénio como comburente. | 0.696 | 799.38 | 556.37
mo113 |  | h | Operário não qualificado construção. | 0.638 | 386.89 | 246.84
mo019 |  | h | Oficial de 1ª soldador. | 0.851 | 635.34 | 540.67
|  | % | Custos directos complementares | 2 | 8194.15 | 163.88
[5 empty] | Total: | 8358.03