## Folha 1
DDS030 | m³ | Demolição de fundação de betão.
Demolição de sapata contínua de betão simples, de até 1,5 m de profundidade máxima, com retroescavadora com martelo demolidor, e carga mecânica para camião ou contentor.
Unitário |  |  | Ud | Descrição | Rend. | Preço unitário | Importância
mq01exn050c |  |  | h | Retroescavadora sobre pneus, de 85 kW, com martelo demolidor. | 0.464 | 7050.13 | 3271.26
mq01ret010 |  |  | h | Miniretroescavadora sobre pneus de 15 kW. | 0.29 | 4441.59 | 1288.06
mo113 |  |  | h | Operário não qualificado construção. | 0.142 | 386.89 | 54.94
|  |  | % | Custos directos complementares | 2 | 4614.26 | 92.29
[6 empty] | Total: | 4706.55