## Folha 1
DDS030 | m³ | Demolição de fundação de betão.
Demolição de sapata contínua de betão armado, de até 1,5 m de profundidade máxima, com martelo pneumático e equipamento de oxicorte, e carga mecânica para camião ou contentor.
Unitário |  | Ud | Descrição | Rend. | Preço unitário | Importância
mq05mai030 |  | h | Martelo pneumático. | 1.159 | 442.53 | 512.89
mq05pdm010a |  | h | Compressor portátil eléctrico 2 m³/min de caudal. | 0.58 | 413.25 | 239.69
mq01ret010 |  | h | Miniretroescavadora sobre pneus de 15 kW. | 0.325 | 4441.59 | 1443.52
mq08sol010 |  | h | Equipamento de oxicorte, com acetileno como combustível e oxigénio como comburente. | 0.927 | 799.38 | 741.03
mo113 |  | h | Operário não qualificado construção. | 3.262 | 386.89 | 1262.04
mo112 |  | h | Operário especializado construção. | 1.418 | 393.22 | 557.59
mo019 |  | h | Oficial de 1ª soldador. | 1.135 | 635.34 | 721.11
|  | % | Custos directos complementares | 2 | 5477.87 | 109.56
[5 empty] | Total: | 5587.43