## Folha 1
DDS030 | m³ | Demolição de fundação de betão.
Demolição de ensoleiramento geral de betão simples, de até 1,5 m de profundidade máxima, com martelo pneumático, e carga mecânica para camião ou contentor.
Unitário |  |  | Ud | Descrição | Rend. | Preço unitário | Importância
mq05mai030 |  |  | h | Martelo pneumático. | 0.927 | 442.53 | 410.23
mq05pdm010a |  |  | h | Compressor portátil eléctrico 2 m³/min de caudal. | 0.464 | 413.25 | 191.75
mq01ret010 |  |  | h | Miniretroescavadora sobre pneus de 15 kW. | 0.325 | 4441.59 | 1443.52
mo113 |  |  | h | Operário não qualificado construção. | 3.425 | 386.89 | 1325.1
mo112 |  |  | h | Operário especializado construção. | 1.191 | 393.22 | 468.33
|  |  | % | Custos directos complementares | 2 | 3838.93 | 76.78
[6 empty] | Total: | 3915.71