## Folha 1
DDS030 | m³ | Demolição de fundação de betão.
Demolição de sapata de betão simples, de mais de 1,5 m de profundidade máxima, com martelo pneumático, e carga mecânica para camião ou contentor.
Unitário |  |  | Ud | Descrição | Rend. | Preço unitário | Importância
mq05mai030 |  |  | h | Martelo pneumático. | 1.159 | 442.53 | 512.89
mq05pdm010a |  |  | h | Compressor portátil eléctrico 2 m³/min de caudal. | 0.58 | 413.25 | 239.69
mq01ret010 |  |  | h | Miniretroescavadora sobre pneus de 15 kW. | 0.406 | 4441.59 | 1803.29
mo113 |  |  | h | Operário não qualificado construção. | 3.874 | 386.89 | 1498.81
mo112 |  |  | h | Operário especializado construção. | 1.347 | 393.22 | 529.67
|  |  | % | Custos directos complementares | 2 | 4584.35 | 91.69
[6 empty] | Total: | 4676.04