## Folha 1
DDS030 | m³ | Demolição de fundação de betão.
Demolição de sapata contínua de betão armado, de mais de 1,5 m de profundidade máxima, com retroescavadora com martelo demolidor e equipamento de oxicorte, e carga mecânica para camião ou contentor.
Unitário |  | Ud | Descrição | Rend. | Preço unitário | Importância
mq01exn050c |  | h | Retroescavadora sobre pneus, de 85 kW, com martelo demolidor. | 0.58 | 7050.13 | 4089.08
mq01ret010 |  | h | Miniretroescavadora sobre pneus de 15 kW. | 0.29 | 4441.59 | 1288.06
mq08sol010 |  | h | Equipamento de oxicorte, com acetileno como combustível e oxigénio como comburente. | 1.159 | 799.38 | 926.48
mo113 |  | h | Operário não qualificado construção. | 0.709 | 386.89 | 274.31
mo019 |  | h | Oficial de 1ª soldador. | 1.418 | 635.34 | 900.91
|  | % | Custos directos complementares | 2 | 7478.84 | 149.58
[5 empty] | Total: | 7628.42