## Folha 1
DEF041 | m³ | Abertura de vão em muro de alvenaria.
Abertura de vão em muro de alvenaria de bloco de betão furado, revestida, com martelo pneumático, sem afectar a estabilidade do muro, e carga manual para camião ou contentor. O preço inclui o corte prévio do contorno da abertura e a demolição do revestimento, mas não inclui o montagem e desmontagem do escoramento do vão nem a colocação de lintéis.
Unitário |  |  | Ud | Descrição | Rend. | Preço unitário | Importância
mq05mai030 |  |  | h | Martelo pneumático. | 0.87 | 438.4 | 381.41
mq05pdm110 |  |  | h | Compressor portátil diesel média pressão 10 m³/min. | 0.435 | 743.56 | 323.45
mo112 |  |  | h | Operário especializado construção. | 1.805 | 390.16 | 704.24
mo113 |  |  | h | Operário não qualificado construção. | 1.641 | 383.87 | 629.93
|  |  | % | Custos directos complementares | 2 | 2039.03 | 40.78
[6 empty] | Total: | 2079.81