## Folha 1
DEF050 | m² | Demolição de abóbada de alvenaria.
Demolição de abóbada de alvenaria de tijolo cerâmico furado de uma vez de espessura, com martelo pneumático, e carga manual para camião ou contentor.
Unitário |  |  | Ud | Descrição | Rend. | Preço unitário | Importância
mq05mai030 |  |  | h | Martelo pneumático. | 0.29 | 442.53 | 128.33
mq05pdm110 |  |  | h | Compressor portátil diesel média pressão 10 m³/min. | 0.145 | 750.57 | 108.83
mo112 |  |  | h | Operário especializado construção. | 0.355 | 393.22 | 139.59
mo113 |  |  | h | Operário não qualificado construção. | 0.178 | 386.89 | 68.87
|  |  | % | Custos directos complementares | 2 | 445.62 | 8.91
[6 empty] | Total: | 454.53