## Folha 1
DEF050 | m² | Demolição de abóbada de alvenaria.
Demolição de abóbada de alvenaria de tijolo cerâmico perfurado de uma vez de espessura, com martelo pneumático, e carga manual para camião ou contentor.
Unitário |  |  | Ud | Descrição | Rend. | Preço unitário | Importância
mq05mai030 |  |  | h | Martelo pneumático. | 0.313 | 442.53 | 138.51
mq05pdm110 |  |  | h | Compressor portátil diesel média pressão 10 m³/min. | 0.156 | 750.57 | 117.09
mo112 |  |  | h | Operário especializado construção. | 0.384 | 393.22 | 151
mo113 |  |  | h | Operário não qualificado construção. | 0.192 | 386.89 | 74.28
|  |  | % | Custos directos complementares | 2 | 480.88 | 9.62
[6 empty] | Total: | 490.5