## Folha 1
DEF050 | m² | Demolição de abóbada de alvenaria.
Demolição de abóbada de alvenaria de tijolo cerâmico perfurado de uma vez e meia de espessura, com martelo pneumático, e carga manual para camião ou contentor.
Unitário |  |  | Ud | Descrição | Rend. | Preço unitário | Importância
mq05mai030 |  |  | h | Martelo pneumático. | 0.376 | 442.53 | 166.39
mq05pdm110 |  |  | h | Compressor portátil diesel média pressão 10 m³/min. | 0.188 | 750.57 | 141.11
mo112 |  |  | h | Operário especializado construção. | 0.46 | 393.22 | 180.88
mo113 |  |  | h | Operário não qualificado construção. | 0.23 | 386.89 | 88.98
|  |  | % | Custos directos complementares | 2 | 577.36 | 11.55
[6 empty] | Total: | 588.91