## Folha 1
DEF050 | m² | Demolição de abóbada de alvenaria.
Demolição de abóbada de alvenaria de tijolo cerâmico maciço de uma vez de espessura, com martelo pneumático, e carga manual para camião ou contentor.
Unitário |  |  | Ud | Descrição | Rend. | Preço unitário | Importância
mq05mai030 |  |  | h | Martelo pneumático. | 0.325 | 442.53 | 143.82
mq05pdm110 |  |  | h | Compressor portátil diesel média pressão 10 m³/min. | 0.162 | 750.57 | 121.59
mo112 |  |  | h | Operário especializado construção. | 0.398 | 393.22 | 156.5
mo113 |  |  | h | Operário não qualificado construção. | 0.199 | 386.89 | 76.99
|  |  | % | Custos directos complementares | 2 | 498.9 | 9.98
[6 empty] | Total: | 508.88