## Folha 1
DEF050 | m² | Demolição de abóbada de alvenaria.
Demolição de abóbada de alvenaria de tijolo cerâmico furado de meia vez de espessura, com martelo pneumático, e carga manual para camião ou contentor.
Unitário |  |  | Ud | Descrição | Rend. | Preço unitário | Importância
mq05mai030 |  |  | h | Martelo pneumático. | 0.232 | 442.53 | 102.67
mq05pdm110 |  |  | h | Compressor portátil diesel média pressão 10 m³/min. | 0.116 | 750.57 | 87.07
mo112 |  |  | h | Operário especializado construção. | 0.284 | 393.22 | 111.67
mo113 |  |  | h | Operário não qualificado construção. | 0.142 | 386.89 | 54.94
|  |  | % | Custos directos complementares | 2 | 356.35 | 7.13
[6 empty] | Total: | 363.48