## Folha 1
DEH040 | m³ | Demolição de muro de betão armado.
Demolição de muro de betão armado, com meios manuais, martelo pneumático e equipamento de oxicorte, e carga mecânica para camião ou contentor.
Unitário |  | Ud | Descrição | Rend. | Preço unitário | Importância
mq05mai030 |  | h | Martelo pneumático. | 3.478 | 442.53 | 1539.12
mq05pdm110 |  | h | Compressor portátil diesel média pressão 10 m³/min. | 1.739 | 750.57 | 1305.24
mq08sol010 |  | h | Equipamento de oxicorte, com acetileno como combustível e oxigénio como comburente. | 1.391 | 799.38 | 1111.94
mq01ret010 |  | h | Miniretroescavadora sobre pneus de 15 kW. | 0.162 | 4441.59 | 719.54
mo019 |  | h | Oficial de 1ª soldador. | 1.705 | 635.34 | 1083.25
mo112 |  | h | Operário especializado construção. | 4.262 | 393.22 | 1675.9
|  | % | Custos directos complementares | 2 | 7434.99 | 148.7
[5 empty] | Total: | 7583.69