## Folha 1
DEH070 | m² | Demolição de abobadilhas.
Demolição de abobadilhas de laje aligeirada, com meios manuais e martelo pneumático, remoção prévia do pavimento e da sua base, e carga manual para camião ou contentor. O preço não inclui a remoção do pavimento.
Unitário |  |  | Ud | Descrição | Rend. | Preço unitário | Importância
mq05mai030 |  |  | h | Martelo pneumático. | 0.348 | 442.53 | 154
mq05pdm110 |  |  | h | Compressor portátil diesel média pressão 10 m³/min. | 0.174 | 750.57 | 130.6
mo112 |  |  | h | Operário especializado construção. | 0.426 | 393.22 | 167.51
mo113 |  |  | h | Operário não qualificado construção. | 0.142 | 386.89 | 54.94
|  |  | % | Custos directos complementares | 2 | 507.05 | 10.14
[6 empty] | Total: | 517.19