## Folha 1
DEM030 | m | Demolição de pilar de madeira.
Demolição de pilar de madeira de mais de 2500 cm² de secção, com meios manuais e motosserra, e carga manual para camião ou contentor.
Unitário |  |  | Ud | Descrição | Rend. | Preço unitário | Importância
mq09sie010 |  |  | h | Motoserra a gasolina, de 50 cm de espada e 2 kW de potência. | 0.348 | 325.39 | 113.24
mo112 |  |  | h | Operário especializado construção. | 0.426 | 393.22 | 167.51
mo113 |  |  | h | Operário não qualificado construção. | 0.852 | 386.89 | 329.63
|  |  | % | Custos directos complementares | 2 | 610.38 | 12.21
[6 empty] | Total: | 622.59