## Folha 1
DEM030 | m | Demolição de pilar de madeira.
Desmontagem para a sua reutilização de pilar de madeira de 1601 a 2500 cm² de secção, com meios manuais e motosserra, e carga manual para camião ou contentor. O preço inclui o desmontagem dos elementos de fixação.
Unitário |  |  | Ud | Descrição | Rend. | Preço unitário | Importância
mq09sie010 |  |  | h | Motoserra a gasolina, de 50 cm de espada e 2 kW de potência. | 0.29 | 325.39 | 94.36
mo058 |  |  | h | Ajudante de carpinteiro. | 0.71 | 404.56 | 287.24
mo113 |  |  | h | Operário não qualificado construção. | 0.71 | 386.89 | 274.69
|  |  | % | Custos directos complementares | 2 | 656.29 | 13.13
[6 empty] | Total: | 669.42