## Folha 1
DEM050 | m | Demolição de viga, vigota ou lintel de madeira.
Desmontagem para a sua reutilização de viga de madeira de 1601 a 2500 cm² de secção e até 4 m de comprimento médio, com meios manuais e motosserra, e carga manual para camião ou contentor. O preço inclui o desmontagem dos elementos de fixação.
Unitário |  |  | Ud | Descrição | Rend. | Preço unitário | Importância
mq09sie010 |  |  | h | Motoserra a gasolina, de 50 cm de espada e 2 kW de potência. | 0.453 | 322.36 | 146.03
mo058 |  |  | h | Ajudante de carpinteiro. | 1.06 | 401.41 | 425.49
mo112 |  |  | h | Operário especializado construção. | 1.06 | 390.16 | 413.57
|  |  | % | Custos directos complementares | 2 | 985.09 | 19.7
[6 empty] | Total: | 1004.79