## Folha 1
DEM050 | m | Demolição de viga, vigota ou lintel de madeira.
Desmontagem para a sua reutilização de vigota de madeira de 1001 a 1600 cm² de secção e 4 a 5 m de comprimento médio, com meios manuais e motosserra, e carga manual para camião ou contentor. O preço inclui o desmontagem dos elementos de fixação.
Unitário |  |  | Ud | Descrição | Rend. | Preço unitário | Importância
mq09sie010 |  |  | h | Motoserra a gasolina, de 50 cm de espada e 2 kW de potência. | 0.426 | 322.36 | 137.33
mo058 |  |  | h | Ajudante de carpinteiro. | 1.014 | 401.41 | 407.03
mo112 |  |  | h | Operário especializado construção. | 1.014 | 390.16 | 395.62
|  |  | % | Custos directos complementares | 2 | 939.98 | 18.8
[6 empty] | Total: | 958.78