## Folha 1
DEM050 | m | Demolição de viga, vigota ou lintel de madeira.
Desmontagem para a sua reutilização de vigota de madeira de mais de 2500 cm² de secção e até 4 m de comprimento médio, com meios manuais e motosserra, e carga manual para camião ou contentor. O preço inclui o desmontagem dos elementos de fixação.
Unitário |  |  | Ud | Descrição | Rend. | Preço unitário | Importância
mq09sie010 |  |  | h | Motoserra a gasolina, de 50 cm de espada e 2 kW de potência. | 0.463 | 322.36 | 149.25
mo058 |  |  | h | Ajudante de carpinteiro. | 1.065 | 401.41 | 427.5
mo112 |  |  | h | Operário especializado construção. | 1.065 | 390.16 | 415.52
|  |  | % | Custos directos complementares | 2 | 992.27 | 19.85
[6 empty] | Total: | 1012.12