## Folha 1
DEM060 | m² | Demolição de escada de madeira.
Demolição de escada de estrutura, degraus e guarda de madeira, com meios manuais e motosserra, e carga manual para camião ou contentor.
Unitário |  |  | Ud | Descrição | Rend. | Preço unitário | Importância
mq09sie010 |  |  | h | Motoserra a gasolina, de 50 cm de espada e 2 kW de potência. | 0.522 | 325.39 | 169.85
mo112 |  |  | h | Operário especializado construção. | 0.639 | 393.22 | 251.27
mo113 |  |  | h | Operário não qualificado construção. | 0.213 | 386.89 | 82.41
|  |  | % | Custos directos complementares | 2 | 503.53 | 10.07
[6 empty] | Total: | 513.6