## Folha 1
DEM110 | m | Demolição de madre de madeira.
Demolição de madre de madeira, com meios manuais e motosserra, e carga manual para camião ou contentor.
Unitário |  |  | Ud | Descrição | Rend. | Preço unitário | Importância
mq09sie010 |  |  | h | Motoserra a gasolina, de 50 cm de espada e 2 kW de potência. | 0.139 | 325.39 | 45.23
mo020 |  |  | h | Oficial de 1ª construção. | 0.17 | 627.12 | 106.61
mo112 |  |  | h | Operário especializado construção. | 0.17 | 393.22 | 66.85
mo113 |  |  | h | Operário não qualificado construção. | 0.284 | 386.89 | 109.88
|  |  | % | Custos directos complementares | 2 | 328.57 | 6.57
[6 empty] | Total: | 335.14