## Folha 1
DET010 | m³ | Demolição de parede de taipa.
Demolição de parede de taipa, com martelo pneumático e carga mecânica para camião ou contentor.
Unitário |  |  | Ud | Descrição | Rend. | Preço unitário | Importância
mq05mai030 |  |  | h | Martelo pneumático. | 1.848 | 442.53 | 817.8
mq05pdm110 |  |  | h | Compressor portátil diesel média pressão 10 m³/min. | 0.924 | 750.57 | 693.53
mq01ret010 |  |  | h | Miniretroescavadora sobre pneus de 15 kW. | 0.162 | 4441.59 | 719.54
mo112 |  |  | h | Operário especializado construção. | 2.265 | 393.22 | 890.64
mo113 |  |  | h | Operário não qualificado construção. | 0.849 | 386.89 | 328.47
|  |  | % | Custos directos complementares | 2 | 3449.98 | 69
[6 empty] | Total: | 3518.98