## Folha 1
DFD070 | m² |  | Remoção de grade metálica.
Remoção, com meios manuais e equipamento de oxicorte, de grade metálica de 1,44 m, localizada em vão de fachada e fixada ao paramento através de, sem deteriorar os elementos construtivos aos quais está fixada, e carga manual para camião ou contentor. O preço inclui o desmontagem dos acessórios e dos elementos de fixação.
Unitário |  | Ud |  | Descrição | Rend. | Preço unitário | Importância
mq08sol010 |  | h |  | Equipamento de oxicorte, com acetileno como combustível e oxigénio como comburente. | 0.058 | 799.38 | 46.36
mo019 |  | h |  | Oficial de 1ª soldador. | 0.071 | 635.34 | 45.11
mo112 |  | h |  | Operário especializado construção. | 0.071 | 393.22 | 27.92
mo113 |  | h |  | Operário não qualificado construção. | 0.284 | 386.89 | 109.88
|  | % |  | Custos directos complementares | 2 | 229.27 | 4.59
[6 empty] | Total: | 233.86