## Folha 1
DHE100 | m | Demolição de parapeito.
Demolição de parapeito metálico localizado entre as ombreiras do vão cobrindo a parte inferior das janelas, com meios manuais, sem deteriorar os elementos construtivos contíguos, e carga manual para camião ou contentor.
Unitário |  |  | Ud | Descrição | Rend. | Preço unitário | Importância
mq06hor010 |  |  | h | Betoneira eléctrica com uma capacidade de amassadura de 160 l. | 0.017 | 334.11 | 5.68
mo020 |  |  | h | Oficial de 1ª construção. | 0.188 | 627.12 | 117.9
mo113 |  |  | h | Operário não qualificado construção. | 0.188 | 386.89 | 72.74
|  |  | % | Custos directos complementares | 2 | 196.32 | 3.93
[6 empty] | Total: | 200.25